## 10,korp
Nr.p.k. | Materiālu nosaukums | Iekārtas ražotājs | Mērvien. | Daudz. | Piezīmes
Demontāžas darbi
1 | El.sadalnes skapis |  | kompl. | 4
2 | Kabelis ar alumin.dzīslam līdz 240mm2 |  | m | 35
3 | Kabelis ar alumin.dzīslam līdz 16mm2 |  | m | 70
4 | Kabelis ar alumin.dzīslam līdz 4mm2 |  | m | 1300
5 | Metāla caurules |  | m | 70
6 | Gaismekli |  | gab. | 55
7 | Slēdži, rozetes, kārbas |  | gab. | 180
El.sadalnes
1 | El.sadalnes skapis SS-01 | "Schneider Electric" | gab. | 1
2 | Montāžas izstrādājumi |  | kompl. | 1
Metālkonstrukcijas un caurules
1 | Kabeļu trepe KRB-200 200mm, ar stiprinājumiem | "MEKA" | m | 40
2 | PVC caurule d=20mm |  | m | 280
3 | PVC caurule d=25mm |  | m | 40
4 | PVC caurule d=40mm |  | m | 20
5 | PVC gofreta caurule d=20mm |  | m | 50
6 | PVC gofreta caurule d=25mm |  | m | 15
7 | Montāžas izstrādājumi |  | kompl. | 1
Gaismekļi
1 | C51-S 235 SLS - 2x35W T5 35W HE | "GLAMOX" | gab. | 10 | Nr.1
2 | i20 249 OP - 2x49W T5 49W HO | "GLAMOX" | gab. | 21 | Nr.2
3 | i20 249 OP - 2x49W T5 49W HO + avārijas modulis 60min | "GLAMOX" | gab. | 3 | Nr.2A
4 | CASA 23 218 Silver cone reflector - 2x18W TC-D 18W IP44 | "GLAMOX" | gab. | 14 | Nr.3
5 | CASA 23 218 Silver cone reflector - 2x18W TC-D 18W IP44 + avārijas modulis 60min | "GLAMOX" | gab. | 4 | Nr.3A
6 | TORNADO PC REF, 2x36W, IP65 | "OMS" | gab. | 4 | Nr.4
7 | UX-EMERGENCY 2760 UNIVERSAL LABEL LED, 1x5W, avārijas modulis 90min, IP30, deg pastāvīgi | "OMS" | gab. | 7
Kabeļi
1 | Kabelis AXMK-4x240 mm2 | "Draka" | m | 35
2 | Kabelis NYM-J-5x16 mm2 | "Helukabel" | m | 70
3 | Kabelis NYM-J-5x4 mm2 | "Helukabel" | m | 20
4 | Kabelis NYM-J-5x2.5 mm2 | "Helukabel" | m | 40
5 | Kabelis NYM-J-3x2.5 mm2 | "Helukabel" | m | 1045
6 | Kabelis NYM-J-4x1.5 mm2 | "Helukabel" | m | 190
7 | Kabelis NYM-J-3x1.5 mm2 | "Helukabel" | m | 720
8 | Kabelis (N)HXH-FE180/E30-3x1.5 mm2 | "Helukabel" | m | 25
9 | Kabeļu uzmava 16mm2 |  | gab. | 3
10 | Rievas kalšana |  | m | 150
11 | Montāžas izstrādājumi |  | kompl. | 1
Kabeļu galu apdares
1 | Kabeļu gala apd. EPKT 0063-L12 (120mm2-240mm2) | "Raychem" | kompl. | 2
Nr.p.k. | Materiālu nosaukums | Iekārtas ražotājs | Mērvien. | Daudz. | Piezīmes
Instalācijas materiāli
1 | Slēdzis 10A, 230V, IP20, z/a |  | gab. | 10
2 | Slēdzis 10A, 230V, IP44, z/a |  | gab. | 1
3 | Dubultslēdzis 10A, 230V, IP44, z/a |  | gab. | 3
4 | Pārslēdzis 10A, 230V, IP44, z/a |  | gab. | 10
5 | Kustības devējs 180gr, 10A, 230V, IP44, v/a |  | gab. | 3
6 | Rozete 16A, 230V, IP20, z/a |  | gab. | 144
7 | Rozete 16A, 230V, IP44, z/a |  | gab. | 153
8 | El.iekārtu pieslēgums |  | gab. | 16
9 | Ugunsdrošs blīvējums t=120min |  | kompl. | 2
10 | Nozarkārba v/a |  | gab. | 5
11 | Nozarkārba z/a |  | gab. | 27
12 | Uzstādīšanas kārba z/a |  | gab. | 321
13 | Montāžas izstrādājumi |  | kompl. | 1
Zemējums
1 | Plakandzelzs 5052 30x3,5mm FT | "OBO" | m | 30
2 | Apaļdzelzs RD-8 PVC | "OBO" | m | 5
3 | Zemējuma elektrods 219/20 OMEX 1500mm FT | "OBO" | gab. | 12
4 | Pievienojums zemejuma kontūram 2760/20-VA | "OBO" | gab. | 6
5 | Zemējuma vads (H)07V-K-1x25 mm2 | "Helukabel" | m | 20
6 | Zemējuma vads (H)07V-K-1x16 mm2 | "Helukabel" | m | 40
7 | Zemējuma vads (H)07V-K-1x6 mm2 | "Helukabel" | m | 120
8 | Potenciālu izlīdzināšanas kopne iekštelpām 1801 | "OBO" | gab. | 1
9 | Zaļas zonas atjaunošana |  | m2 | 15
10 | Montāžas izstradājumi | "OBO" | kompl. | 1