## Apkure 15K
SIA "Lūsis V"
| Ernestīnes iela 24-4, Rīga LV-1046 | Pasūtītājs: Latvijas Universitāte
| tālr. +371 67201880; 67201882; fakss: + 371 67201881 | Objekts: 3. stāva telpas nr.002 renovācija (lit.015); Pilsoņu iela 13, Rīga
| Sadaļa : AVK-A.IS | Apkure
| Korekcija : |  |  | Lapu skaits : | 1 |  |  |  | 02.2014.
Iekārtu un materiālu specifikācija
Nr. | Nosaukums | Izmērs | Tips | Apzīmējums | Daudz | Mērv | Izolācijas tips | Izolā cijas daudzums | Piezīmes
1 | 2 | 3 | 4 | 5 | 6 | 7 | 8 | 9 | 10
Esošas apkures sistēmas demontāža
1 | Esošo čuguna radiatoru demontāža |  |  |  | 1 | gab |  |  | 7 sekcijas
2 | Esoša cauruļvadu demontāža | DN20 |  |  | 0.5 | m
Radiatoru apkure
3 | Cauruļvads | Æ15x1 | Vara |  | 4 | m
4 | Apkures konvektors ar stiprinājuma balstiem, ieksrūvējamo atgaisotāju un tukšošanas korķi, sānu pieslēgums |  | NA23 | NA 23-14-260 | 1 | kompl |  |  | Purmo Narbonne
5 | Radiatora vārsts ar iepriekšēju ieregulēšanu | DN15 | RA-N | RA-N 15 | 1 | kompl |  |  | Danfoss
6 | Radiatora termostatiska galviņa RA 2990 |  | RA | RA 2990 | 1 | kompl |  |  | Danfoss
7 | Radiatora vārsts | DN15 | RLV | RLV-15 | 1 | gab |  |  | Danfoss
8 | Pievienojums pie esošiem cauruļvadiem | DN20 |  |  | 2 | gab
9 | Caurules stiprinājumi un palīgmateriāli |  |  |  | 1 | kompl |  |  | precizēt uz vietas
10 | Lodēšanas, metināšanas, elektroinstalācijas, hermetizācijas un sistēmas marķēšanas materiāli |  |  |  | 1 | kompl
|  |  |  | Sastādīja: | J.Mežsarga
LSGŪTIS sert. Nr. 50-3604

## Ventilacija 15K
SIA "Lūsis V"
| Ernestīnes iela 24-4, Rīga LV-1046 | Pasūtītājs: Latvijas Universitāte
| tālr. +371 67201880; 67201882; fakss: + 371 67201881 | Objekts: 3. stāva telpas nr.002 renovācija (lit.015); Pilsoņu iela 13, Rīga
| Sadaļa : AVK-V.IS | Ventilācija
| Korekcija : |  |  | Lapu skaits : | 1 |  |  |  | 02.2014
Iekārtu un materiālu specifikācija
Nr. | Nosaukums | Izmērs | Tips | Apzīmējums | Daudz | Mērv | Izolācijas tips | Izolā cijas daudzums | Piezīmes
1 | 2 | 3 | 4 | 5 | 6 | 7 | 8 | 9 | 10
Ventilācijas materiāli un piederumi
N1
1 | Ass ventilators Ln=80m3/h, ∆P=35Pa, Nel=16W, ~1f |  | SILENT | SILENT-200 CZ Design-3C | 1 | kompl |  |  | S&P m=0,88kg
2 | Gaisa vads | 100 | Apaļš | SR-100 | 1 | m | Termal 30 | 1 | Lindab
3 | Elastīgas savienojums | 116/100 |  |  | 1 | gab |  |  | Lindab
4 | Gaisa izmešanas reste | 100 | GRA | GRA 70 | 1 | gab |  |  | S&P
5 | Pretvārsts | 100 | PER | PER-100W |  |  |  |  | S&P
6 | Akmens vates paklājs ar folijas segkārtu b=30mm |  |  |  | 0.5 | m2 |  |  | Paroc
7 | Gaisa vadu hermetizācijas, sistēmas marķēšanas un papildus montāžas materiāli |  |  |  | 1 | kompl |  |  | DEC
|  |  |  | Sastādīja: | J.Mežsarga
LSGŪTIS sert. Nr. 50-3604

## Kondic 15K
SIA "Lūsis V"
| Ernestīnes iela 24-4, Rīga LV-1046 | Pasūtītājs: Latvijas Universitāte
| tālr. +371 67201880; 67201882; fakss: + 371 67201881 | Objekts: 3. stāva telpas nr.002 renovācija (lit.015); Pilsoņu iela 13, Rīga
| Sadaļa : AVK-K.IS | Kondicionēšana
| Korekcija : |  |  | Lapu skaits : | 1 |  |  |  | 02.2014.
Iekārtu un materiālu specifikācija
Nr. | Nosaukums | Izmērs | Tips | Apzīmējums | Daudz | Mērv | Izolācijas tips | Izolācijas biezums mm | Piezīmes
1 | 2 | 3 | 4 | 5 | 6 | 7 | 8 | 9 | 10
Freona sistēma
K1
1 | Ārējais bloks ar dzēsēšanas apsaistes elementiem un stiprinājumiem (vārsti un c.t.) Qdzes=4,3kW, Nel=1,17kW ~1f, freons R410A ar vadības bloku | 290x795x610(h) | AWAU | AWAU-YBD018-H11 | 1 | kompl |  |  | Airwell, m=38kg
2 | Sienas split Qdzes=4,3kW Nel=0,020kW ~1f ar vadības pulti | 221x1060x295(h) | AWSI | AWSI-PNXA018-N11 | 1 | kompl |  |  | Airwell, m=15kg
3 | Cauruļvads | Æ1/4" | Vara |  | 5 | m | Armaflex AC | 13
4 | Cauruļvads | Æ1/2" | Vara |  | 5 | m | Armaflex AC | 13
5 | Likums-90 | Æ1/4" | Vara |  | 10 | gab | Armaflex AC | 13
6 | Likums-90 | Æ1/2" | Vara |  | 10 | gab | Armaflex AC | 13
7 | Armacell "ARMAFLEX AC" izolācija ar biezumu b=13mm | Æ1/4" | AC | AC-13x006 | 5 | m |  |  | Armacell
8 | Armacell "ARMAFLEX AC" izolācija ar biezumu b=13mm | Æ1/2" | AC | AC-13x012 | 5 | m |  |  | Armacell
9 | Kondensāta sūknis |  |  |  | 1 | kompl |  |  | Pacific
10 | Caurules stiprinājumi un palīgmateriāli |  |  |  | 1 | kompl |  |  | precizēt uz vietas
11 | Lodēšanas, metināšanas, elektroinstalācijas, hermetizācijas un sistēmas marķēšanas materiāli |  |  |  | 1 | kompl
|  |  |  | Sastādīja: | J.Mežsarga
LSGŪTIS sert. Nr. 50-3604