## 002
Telpas nosaukums | Darba vietu skaits | Platība, m2. | Mēbeles | Iekārtas | Izmērs platums-dziļums-augstums, mm | skaits, gab. | Jauda, kW | Masa, kg | Speciālās gāzes | Prasības | Komunikācijas | Kanalizācija, ūdens pievads
| 3 | 19.66 | [9 empty] | vajadzīga
002 Transmisijas elektronu mikroskops |  |  |  | Mikroskops | 190x130x240 | 1 | līdz 8 |  |  | Mikroskops montējams uz grīdā iebūvētas betona pamatnes - 2x2x1 (biezums)m, kurai jābūt izolētai no mājas fundamenta ar 2 cm gaisa slāni
|  |  |  | Ūdens pievads (dzesēšana) | [5 empty] | Telpā jābūt ūdens pievadam ar ūdens filtru un ūdens temperatūras kontroli, telpā jābūt daudz rozešu, tai skaitā 3 fāzu
|  |  |  | Telpas klimata kontroles sistēma | [5 empty] | Telpā jābūt labai ventilācijai, temperatūras un mitruma kontrolei, ārējie elektomagnētiskie lauku māzāk ka 0.2 milliGauss uz 60 Hz
|  |  | Laboratorijas galds |  | 650-1100-750 | 2 |  |  |  | keramiska materiāla virsma; virs galda 2 plaukti materiālu novietošanai ; 4 elektrības rozetes ; vai viens dubultā platuma galds ar divām darba vietām
|  |  |  | Pārvietojams statīvs uz riteņiem aparatūras novietošanai | 500-1500-500 | 2 |  |  |  | 3 plaukti, attālums starp plauktiem ne māzāk par 50 cm, bez durvīm vai sieniņām, uz katra jābūt elektropagarinātājam ar vismaz 4 līgzdām
|  |  | Skapis paraugu un TEM turētāju glabāšanai |  | 500-1200-2400 | 1 |  |  |  | divas durvis, šķērssiena, plaukti, slēdzams
|  |  | Datorkrēsli |  |  | 3 |  |  |  | uz riteņiem, ar atbalstu mugurai, bez roku atbalstiem
|  |  | Taburetes |  |  | 2
|  |  |  | Lodēšanas stacija |  | 1 | 0.1 |  |  | pieslēdzamas pie rozetēm uz galda
|  |  |  | Lampa ar iebūvēto lupu |  | 1 | 0.1 |  |  | pieslēdzamas pie rozetēm uz galda
|  |  |  | Liels (12-15 l) Djuāra trauks |  | 1

## 003
Telpas nosaukums | Darba vietu skaits | Platība, m2. | Mēbeles | Iekārtas | Izmērs platums-dziļums-augstums, mm | skaits, gab. | Jauda, kW | Masa, kg | Speciālās gāzes | Prasības | Komunikācijas | Kanalizācija, ūdens pievads
003 Elektriskie mērījumi | 4 | 17.29 | [7 empty] | Antistatiskā grīda, galdi, vēlama aizsardzība no ārējiem elektriskajiem laukiem |  | Jabūt
|  |  | galda virsma |  | 2000-750-900 | 2
|  |  | Skapji-plaukti pie sienas |  | 300-600-600 | 4
|  |  | Krēsli |  |  | 4
|  |  |  | US-metināšanas iekārta | 700x900x700 | 1 | 1.5
|  |  |  | vakumkrāsns | 380x260x400 | 1 | 1.2 |  |  | nepieciešans vakuumsūknis
|  |  |  | vakusūknis |  | 1
|  |  |  | Lodēšanas stacija |  | 1 | 0.15

## 004
Telpas nosaukums | Darba vietu skaits | Platība, m2. | Mēbeles | Iekārtas | Izmērs platums-dziļums-augstums, mm | skaits, gab. | Jauda, kW | Masa, kg | Speciālās gāzes | Prasības | Komunikācijas | Kanalizācija, ūdens pievads
004 Optikas un Cryo laboratorija | 3 | 15.49 | [7 empty] | telpai jānodrošina laba ventilācija, klimata kontrole |  | jābūt
|  |  | Laboratorijas galds |  | 900-1000-900 | 1 |  |  |  | pie kreisās sienas aparatūras novietošanai, platāki nekā parastie galdi - 90 cm
|  |  | optiskais galds | lāzers | 1000x2000 | 1 | 3 | 500
|  |  | instrumentu skapis |  | 400-800-1800 | 2
|  |  | krēsli |  |  | 4
|  |  | Zemgalda skapītis uz riteņiem |  | 500-650-750 | 2
|  |  |  | kriostats | 80x90x260 | 1 | 6 |  |  | Telpa (servisa koridors) kur novietot dzesēšanas sistēmu kriostatam (izdalās daudz siltuma), attālums no kriostata 3 metri caurules ar ierobežotu lokamību
|  |  |  | kriostata sūknis | 60x50x70 | 1 | 2.5 |  |  | atrodas servisa tēlpā

## 005
Telpas nosaukums | Darba vietu skaits | Platība, m2. | Mēbeles | Iekārtas | Izmērs platums-dziļums-augstums, mm | skaits, gab. | Jauda, kW | Masa, kg | Speciālās gāzes | Prasības | Komunikācijas | Kanalizācija, ūdens pievads
005 servisa telpa | 1 | 10.66 |  |  |  |  | Cik jauda ????
|  |  |  | Elektronu mikroskopa ūdens dzesēšana. |  | 1
|  |  |  | Transmisijas elektronu mikroskopa atsaistes barošanas transformatori |  | 1 | 8 |  |  | Transformatoriem un motoriem jābūt izolētam no mikroskopa un ļoti labi iezēmētam (attālums starp transformatoriem un mikroskopu vismaz 6 metri.
|  |  |  | Kriostata dzesēšanas sistēma |  | 1 | 2.5 |  |  | Telpa (servisa koridors) kur novietot dzesēšanas sistēmu kriostatam (izdalās daudz siltuma), attālums no kriostata 3 metri caurules ar ierobežotu lokamību
|  |  |  | Gaisa kompresors |  | 1 | 0,4 |  |  | Aprīkots ar resīveri gaisa uzkrāšanai.

## 006
Telpas nosaukums | Darba vietu skaits | Platība, m2. | Mēbeles | Iekārtas | Izmērs platums-dziļums-augstums, mm | skaits, gab. | Jauda, kW | Masa, kg | Speciālās gāzes | Prasības | Komunikācijas | Kanalizācija, ūdens pievads
006 ķīmiskā laboratorija | 5 | 20.1 | [7 empty] | Laboratorijā jabūt saspietsta gaisa, argona v ai citu gāžu pievadiem. Janodrošina | Interneta pieslēgums, | Jabūt
|  |  | Laboratorijas galds |  | 900-1000-900 | 1 |  |  | nav
|  |  | Laboratorijas galds ar izlietni |  | 700-1500-900 | 1 |  |  | nav | keramiska virsma, keramiska materiāla izlietnes, auksts, karsts un destilēts ūdens; izlietnes izmēri: augstums 35, platums 50, dziļums 50
|  |  | Velkmes skapis |  | 750-1800-2400 | 2 |  |  | nav | keramiska virsma; 1 ūdens krāns ar izlietnēm; 2 elektrības rozetes
|  |  | Ķīmisko trauku, laboratorijas piederumu skapis |  | 500-1200-2400 | 1 |  |  | nav | divas durvis, šķērssiena, plaukti
|  |  | Metāla skapis kīmisko vielu uzglabāšanai | [6 empty] | vajag nodrošināt arēju skapja ventilāciju
|  |  | Zemgalda skapītis uz riteņiem |  | 500-650-750 | 2 |  |  | nav
|  |  | Krēsli |  |  | 5 |  |  |  | velams uz ritentiņiem
|  |  |  | Elektriskās plītiņas vai magnētiskie maisītāji |  | 2 | 0.3 |  | nav | pieslēdzamas no rozetēm laboratorijas galdos
|  |  |  | barošanas avoti |  | 2
|  |  |  | datu ievākšanas dators |  | 1
|  |  |  | bokss |  | 1
|  |  | trauku žāvēšanas stēnds |  |  | 1 |  |  |  | piestiprināts pie sienas virs izlietnes
|  |  |  | Ledusskapis | 550-550-1500 | 1 | 0.1 |  | nav | Pieslēdzamas pie 220V kontaktligzdas,
|  |  |  | Žāvēšanas skapis vielām | 460-400-420 | 1 | 1 |  |  | pieslēdzams no rozetēm uz galda

## 007
Telpas nosaukums | Darba vietu skaits | Platība, m2. | Mēbeles | Iekārtas | Izmērs platums-dziļums-augstums, mm | skaits, gab. | Jauda, kW | Masa, kg | Speciālās gāzes | Prasības | Komunikācijas | Kanalizācija, ūdens pievads
007 Mehāniskā paraugu apstrāde | 2 | 13,57 |  |  |  |  | 8 |  |  | 3-fāžu elektroenerģijas pievads, laba ventilācija
|  |  | galda virsma |  | 750-500-900. |  |  |  |  | vrsmas noturiba vismaz 250 kg,
|  |  | izlietne | [6 empty] | Udens pievads, silts auksts |  | Jabūt
|  |  | Skapis materiālu, paraugu glabāšanai |  |  | 1
|  |  | lokāla apgaismojum iespeja |  |  | 2 |  |  |  | lampas pieliekamas pi galdiem
|  |  | Krēsli |  |  | 3 |  |  |  | uz ritentiņiem
|  |  | Zemgalda skapītis uz riteņiem |  | 500-650-750 | 2

## 008
Telpas nosaukums | Darba vietu skaits | Platība, m2. | Mēbeles | Iekārtas | Izmērs platums-dziļums-augstums, mm | skaits, gab. | Jauda, kW | Masa, kg | Speciālās gāzes | Prasības | Komunikācijas | Kanalizācija, ūdens pievads
008 Elektronu mikroskopija | 4 | 20.74 | [7 empty] | janodrošina laba ventilācija, elektromagnetiska aizsardzību, telpas apdarē nedrīkst būt izmantoti materiāli ar vieglu sadalīšanos, putēšanu. Telpai jabūt aprīkotai ar klimat kontroles sistēmu
|  |  | Daudzplauktu skapis paraugu glabāšanai |  | 300-1800-1000 | 1 |  |  |  | starpplauktu attālums ir 200mm, starpsienu attālums ir 400mm
|  |  | Laboratorijas galds elektronu litogrāfijas procesiem |  | 700-1300-900 | 1 |  |  | nav
|  |  | Elektronu litogrāfijas iekārtu stends | Specializēts dators litogrāfijas procesiem un vadības iekārtas | 700-600-1400 | 1 |  |  |  | metāliskais karkass
|  |  | Zinātnisku iekārtu stends | Osciloskopi, ģeneratori, zemās strāvas mērītāji, priekšpastiprinātāji u.c. | 700-600-1400 | 1 |  |  |  | metāliskais karkass
|  |  | Laboratorijas galds paraugu sagatavošanai skatīšanai elektronu mikroskopā |  | 700-2000-900 | 1 |  |  | nav
|  |  | Krēsli ar pazeminātu mikrodaļiņu ģenerēšanu |  |  | 4
|  |  |  | Elektronu mikroskops Hitachi S-4800 | Galvenais bloks: 840mm (platums) x 966mm (dziļums) x 1660mm (augstums) Vadības bloks: 1000mm (platums) x 960mm (dziļums) x 1200mm (augstums) | 1 | 1-fāzu (4 kVA) |  |  | Obligāti jābūt paredzētiem caurumiem ( Æ=50mm) siena, kas domāti cauruļvadiem ar šķidrumu dzesēšanas sistēmai. Servisa koridorā dzesēšanas sūknis
|  |  |  | elektromagnētiskā lauka kompensācijas sistēma |  | 1

## 009
Telpas nosaukums | Darba vietu skaits | Platība, m2. | Mēbeles | Iekārtas | Izmērs platums-dziļums-augstums, mm | skaits, gab. | Jauda, kW | Masa, kg | Speciālās gāzes | Prasības | Komunikācijas | Kanalizācija, ūdens pievads
009 Paraugu sagatavošana litogrāfijai. | 2-6 | 35 |  |  |  |  | iespēja pieslēgt 3-fāžu 380V elektroiekārtas un standarta 220V |  |  | Telpai jābūt blakus elektronu mikroskopa telpai. Nodrošināt, ka visas vakuuma, gāzes aprīkojuma iekārtas un signalizācijas sistēmas aprīkotas ar parasto un avārijas gadījuma enerģijas padevi. | interneta pieslēgums, | Jabūt
|  |  | Paraugu sagatavošanas galds |  | 750-2000-900 | 1 |  |  | nav | Specializētie Tīro telpu
|  |  | Krēsli |  |  | 4 |  |  |  | Specializētie Tīro telpu
|  |  | Plaukts- skapītis pie sienas. |  | 300-600-600 | 4 |  |  |  | Specializētie plastikāta
|  |  |  | Plazmas tīrīšanas iekārta |  | 1 | 0.3 | 50 | ir | Pieslēdzamas pie 220V kontaktligzdas, savienots ar sūkni, nepieciešama gāzes padeve.
|  |  |  | Plazmas tīrīšanas iekārtas sūknis |  | 1 | 0,2 | 20 | nav | Pieslēdzamas pie 220V kontaktligzdas, savienots ar sūkni, nepieciešama gāzes padeve.
|  |  |  | Putināšanas iekārta + biezuma mēritājs |  | 1 | 0,3 | 80 | ir | Pieslēdzamas pie 220V kontaktligzdas,
|  |  | Velkmes skapis (litogrāfijai) |  | 750-1800-2400 | 1 |  |  | nav | Keramiska virsma, 6 elektrības rozetes, 2 izlietnes, augšējs apgaismojams pēc vajadzības. Velkmē iebūvēts skapis ar 2 plauktiem, ar durvīm rezistu un citu reaģentu glabāšanai.
|  |  | Specializēts galds iekārtas novietošanai ( plazmas iekārta) |  | 1000x500x720 | 1 |  |  | ir | Novietots 0.5 m attālumā no sienas, kur ir pieejamība rozetēm. Galda apakšā plaukts sūknim. Galds paredzēts uzputināšanas iekārtai, blakus tam novietos argona gāzes balons.
|  |  | Specializēts galds iekārtas novietošanai (putināšanas iekārta) |  | Vismaz 1000x500x720 | 1 |  |  | ir | Novietots 0.5 m attālumā no sienas, kur ir pieejamība rozetēm. Galda apakšā plaukts sūknim. Galds paredzēts plazmas tīrīšanas iekārtai, blakus tam novietos skābekļa gāzes balons.
|  |  | Sienas plaukts |  | 300-600-600 | 2 |  |  | nav | Labaratorijas piederumu novietošanai, bez durvīm.
|  |  | Galds |  | 2000-750-900 | 1 |  |  | nav | masīvs, specializēts optiskā mikroskopa novietošanai
|  |  | Ķīmisko trauku uzglabāšanas skapis |  | 460-400-420 | 1 |  |  | nav | divas durvis, šķērssiena, plaukti, slēdzams
|  |  |  | Spin Coater |  | 1 | 0,01 |  | nav | pieslēdzams rozetei, novietots velkmē
|  |  |  | Hot Plate |  | 1 | 0,2 |  | nav | Pieslēdzama rozetei, novietota velkmē
|  |  |  | Ultraskaņas vanna |  | 1 | 0,2 |  | nav | Pieslēgta rozetei sienā
|  |  |  | Optiskais mikroskops |  | 1 | 0,2 |  | nav | Pieslēgts rozetei sienā
|  |  |  | Grafēna sintēzes iekārta. | 736,6x1676x1511,3 | 1 | 3 fāzes 30A |  | ir | Skapis gāzes baloniem. Ūdens dzesēšanas sistēma, gāzu pievadīšanas, aizvadīšanas nodrošināšana.
|  |  | Ķīmisko reaģentu elektronu litogrāfijai skapis ar ventilāciju |  | 300-800-800 | 1 |  |  |  | 3 plaukti

## 010
Telpas nosaukums | Darba vietu skaits | Platība, m2. | Mēbeles | Iekārtas | Izmērs platums-dziļums-augstums, mm | skaits, gab. | Jauda, kW | Masa, kg | Speciālās gāzes | Prasības | Komunikācijas | Kanalizācija, ūdens pievads
010 Pārģērbšanās telpa | 0 | 10.53 | [7 empty] | Tīro tēlpu mēbeles (plastikāts)
|  |  | plaukti tīrajiem apaviem |  |  | 1
|  |  | plaukti ielas apaviem |  |  | 1
|  |  | Tīro drēbju skapis(halāti) |  |  | 1
|  |  | ielas drēbju skapis |  |  | 1
|  |  | parģerbšanās soliņš |  |  | 1
|  |  | spogulis pie sienas |  |  | 1

## 036
Telpas nosaukums | Darba vietu skaits | Platība, m2. | Mēbeles | Iekārtas | Izmērs platums-dziļums-augstums, mm | skaits, gab. | Jauda, kW | Masa, kg | Speciālās gāzes | Prasības | Komunikācijas | Kanalizācija, ūdens pievads
036 Atomspēku mikroskopu telpa | 4 | 19.35 |  |  |  |  | 10 kW |  |  | Ūdens pievads, kanalizācija |  | Jabūt
|  |  | AFM operatora galds |  | 750-1100-900 | 2 |  |  | nav | Viegli tīrāma virsma. Atrodas blakus AFM.
|  |  | Laboratorijas (paraugu sagatavošanas) galds |  | 750-1100-900 | 1 |  |  | nav | Viegli tīrāma, skābju, bāzu izturīga virsma. Papildus apgaismojums. Elektrības rozetes.
|  |  |  | AFM akustiskā un vibroizolācija ar atomspēka mikroskopu | 1100-1200-1900 | 1 | 2.5 |  | nav | Novietots pie sienas. 6 elektrības rozetes.
|  |  | Krēsli |  |  | 4 |  |  | nav
|  |  | Skapis materiālu, paraugu glabāšanai |  | 300-600-600 | 3 |  |  | nav
|  |  |  | optiskā mikroskopa vibroizolācija | 600-600-1100 | 1 |  |  | nav | Novietots pie sienas. 6 elektrības rozetes.
|  |  |  | Optiskais mikroskops | 700-800-1700 | 1
|  |  |  | AFM manipulāciju sistēma | 500-500-700 | 1

## 037
Telpas nosaukums | Darba vietu skaits | Platība, m2. | Mēbeles | Iekārtas | Izmērs platums-dziļums-augstums, mm | skaits, gab. | Jauda, kW | Masa, kg | Speciālās gāzes | Prasības | Komunikācijas | Kanalizācija, ūdens pievads
037 Elektronikas laboratorija | 6 | 16 |  |  |  |  | Vismaz 10 kW |  |  | Centrālais elektrības slēdzis, antistatiskā grīda, lokālā gaisa nosūce, saspiesta gaisa pievadi, 3 fāzu elektropievads, kontakti, interneta pieslēgums |  | jabūt
|  |  | Darba galdi un aprīkojums ar ESD aizsardzību |  | 900-1000-900 | 2
|  |  | instrumentu skapis |  | 400-800-1800 | 2
|  |  | krēsli |  |  | 4
|  |  | Zemgalda skapītis uz riteņiem |  | 500-650-750 | 4
|  |  | Pārvietojams papildus galds |  | 500 x 700 | 2
|  |  |  | lodešanas stacija |  | 1 | 0.15
|  |  |  | karsta gaisa lod. Stacija |  | 1 | 0.3
|  |  |  | Osciloskopi, generātori u.c. |  | //

## 038
Telpas nosaukums | Darba vietu skaits | Platība, m2. | Mēbeles | Iekārtas | Izmērs platums-dziļums-augstums, mm | skaits, gab. | Jauda, kW | Masa, kg | Speciālās gāzes | Prasības | Komunikācijas | Kanalizācija, ūdens pievads
038 Konfokālā mikroskopa telpa | 16 | 15.08 |  |  |  |  | 10 |  |  | janodrošina laba ventilācija |  | Jabūt
|  |  | Laboratorijas (paraugu sagatavošanas) galds |  | 750-1100-900 | 1
|  |  | Skapis materiālu, paraugu glabāšanai |  | 300-600-600 | 2
|  |  | Krēsli |  |  | 3
|  |  |  | konfokālais mikroskops | 2400-1400-1600 | 1
|  |  |  | miniSEM |  | 1