## Pasūtītāja būvdarbi
Materiālu un iekārtu specifikācija
Ūdensapgāde un kanalizācija. Iekšējie tīkli.
Būvdarbi, kas attiecās uz Pasūtītāju.
Nr. | Nosaukums | Izmērs | Skaits | Mērv.
Ū1 sistēma
1 | Wavin Tigris Alupex caurule Ø16×2.0 | DN15 | 77 | m
2 | Wavin Tigris Alupex caurule Ø20×2.25 | DN15 | 31 | m
3 | Wavin Tigris Alupex caurule Ø25×2.5 | DN20 | 27 | m
4 | Wavin Tigris Alupex caurule Ø50×4.5 | DN40 | 50 | m
5 | Wavin Tigris Alupex cauruļu veidgabali |  | 1 | kompl.
6 | Cinkotā ūdens un gāzesvadu caurule Ø21.3x2.6 | DN15 | 0.5 | m
7 | Cinkotā ūdens un gāzesvadu caurules veidgabali |  | 1 | kompl.
8 | Izolācija Armacell TUBOLIT DG TL-18/5-DG, grūti degoša |  | 77 | m
9 | Izolācija Armacell TUBOLIT DG TL-20/5-DG, grūti degoša |  | 31 | m
10 | Izolācija Armacell TUBOLIT DG TL-25/5-DG, grūti degoša |  | 27 | m
11 | Izolācija Armacell TUBOLIT DG TL-50/9-DG, grūti degoša |  | 50 | m
12 | Lodveida krāns, PN16 | DN15 | 12 | gab.
13 | Lodveida krāns, PN16 | DN20 | 7 | gab.
14 | Lodveida krāns, PN16 | DN40 | 1 | gab.
15 | Aukstā ūdens skaitītājs, Q=1,5m3/h | DN15 | 1 | gab.
16 | Pieslēgums pie esošiem tīkliem |  | 11 | vietas
17 | Cauruļvadu stiprinājumi (atkarībā no pielietojamas mont. tehn.) |  |  | kompl.
18 | Ugunsdrošības mastika |  |  | kompl.
T3, T4 sistēmas
1 | Wavin Tigris Alupex caurule Ø16×2.0 | DN15 | 93 | m
2 | Wavin Tigris Alupex caurule Ø20×2.25 | DN15 | 33 | m
3 | Wavin Tigris Alupex caurule Ø25×2.5 | DN20 | 28 | m
4 | Wavin Tigris Alupex caurule Ø32×3.0 | DN25 | 42 | m
5 | Wavin Tigris Alupex caurule Ø50x4.5 | DN40 | 42 | m
6 | Wavin Tigris Alupex cauruļu veidgabali |  |  | kompl.
7 | Cinkotā ūdens un gāzesvadu caurule Ø21.3x2.6 | DN15 | 0.5 | m
8 | Cinkotā ūdens un gāzesvadu caurules veidgabali |  | 1 | kompl.
9 | Izolācija Armacell TUBOLIT DG TL-18/20-DG, grūti degoša |  | 93 | m
10 | Izolācija Armacell TUBOLIT DG TL-22/20-DG, grūti degoša |  | 33 | m
11 | Izolācija Armacell TUBOLIT DG TL-28/20-DG, grūti degoša |  | 28 | m
12 | Izolācija Armacell TUBOLIT DG TL-35/20-DG, grūti degoša |  | 42 | m
13 | Izolācija Armacell TUBOLIT DG TL-50/20-DG, grūti degoša |  | 42 | m
14 | Lodveida krāns, PN16 | DN15 | 16 | gab.
15 | Lodveida krāns, PN16 | DN20 | 7 | gab.
16 | Lodveida krāns, PN16 | DN32 | 1 | gab.
17 | Lodveida krāns, PN16 | DN40 | 1 | gab.
18 | Balansējošais vārsts, PN16 | DN15 | 1 | gab.
19 | Balansējošais vārsts, PN16 | DN20 | 1 | gab.
20 | Karstā ūdens skaitītājs, Q=1,5m3/h | DN15 | 2 | gab.
21 | Pieslēgums pie esošiem tīkliem |  | 12 | vietas
22 | Cauruļvadu stiprinājumi (atkarībā no pielietojamas mont. tehn.) |  | 1 | kompl.
23 | Ugunsdrošības mastika |  | 1 | kompl.
Sanitārtehniskās ierīces
1 | Klozetpods ar skalojamo kasti, divu režīmu skalojamo pogu mehānismu, sēdriņķi un noslēgarmatūru (Kp) |  | 1 | kompl.
2 | Klozetpods invalīdiem ar skalojamo kasti, divu režīmu skalojamo pogu mehānismu, sēdriņķi un noslēgarmatūru (IKp) |  | 1 | kompl.
3 | Keramiskā izlietne ar sifonu un maisītājkrānu (RMg) |  | 4 | kompl.
4 | Keramiskā izlietne invalīdiem ar sifonu un maisītājkrānu (IRMg) |  | 1 | kompl.
5 | Nerūsējošā tērauda dubultā izlietne h=25cm ar sifonu un maisītājkrānu (Mg) |  | 3 | kompl.
6 | Dušas maisītājkrāns (D) |  | 1 | kompl.
7 | Dušas aizkars |  | 1 | kompl.
K1 sistēma
1 | PP kanalizācijas caurule ar uzmavu | DN50 | 30 | m
2 | PP kanalizācijas caurule ar uzmavu | DN75 | 34 | m
3 | PP kanalizācijas caurule ar uzmavu | DN100 | 72 | m
4 | PP kanalizācijas caurule ar uzmavu | DN150 | 17 | m
5 | PP kanalizācijas caurules veidgabali | DN50 | 1 | kompl.
6 | PP kanalizācijas caurules veidgabali | DN75 | 1 | kompl.
7 | PP kanalizācijas caurules veidgabali | DN100 | 1 | kompl.
8 | PE spiedkanalizācijas caurule Ø32.6x3.7 | DN40 | 40 | m
9 | PE spiedkanalizācijas caurules veidgabali |  | 1 | kompl.
10 | Revīzija | DN50 | 1 | gab.
11 | Revīzija | DN75 | 1 | gab.
12 | Revīzija | DN100 | 1 | gab.
13 | Traps ar horizontālo izvadu | DN50 | 1 | gab.
14 | Pretvārsts, PN10 | DN40 | 2 | gab.
15 | Aizbīdnis, PN16 | DN40 | 2 | gab.
16 | Kanalizācijas sūknis Grundfos EF30.50.06.E.2.50B (1kW, 3x400V) |  | 2 | gab.
17 | Kanalizācijas pārsūknēšanas sūkņu stacija Kessel Aqualift F (1,0kW, 230V) |  | 1 | kompl.
18 | Pieslēgums pie esošiem tīkliem |  | 15 | vietas
19 | Cauruļvadu stiprinājumi (atkarībā no pielietojamas mont. tehn.) |  | 1 | kompl.
20 | Ugunsdrošības mastika |  | 1 | kompl.
KK sistēma
1 | Wavin Tigris Alupex caurule Ø40x4.0 | DN32 | 2 | m
2 | Wavin Tigris Alupex cauruļu veidgabali |  | 1 | kompl.
3 | Izolācija Armacell TUBOLIT DG TL-50/9-DG, grūti degoša |  | 2 | m
4 | Sifons ar lodi | DN32 | 1 | gab.
Demontāžas darbi
1 | Ūdensvada cauruļvadu demontāža Ø12 līdz Ø40 |  | 200 | m
2 | Armatūras demontāža |  | 15 | gab.
3 | Kanalizācijas cauruļvadu demontāža Ø50 līdz Ø100 |  | 65 | m
4 | Kanalizācijas spiedvada cauruļvada demontāža |  | 20 | m
5 | Sūkņa demontāža |  | 1 | gab.

## Neattiecināmie būvdarbi
Materiālu un iekārtu specifikācija
Ūdensapgāde un kanalizācija. Iekšējie tīkli.
Būvdarbi, kas neattiecās uz Pasūtītāju.
Nr. | Nosaukums | Izmērs | Skaits | Mērv.
K1 sistēma
1 | PE spiedkanalizācijas caurule Ø32.6x3.7 | DN40 | 17 | m
2 | PE spiedkanalizācijas caurules veidgabali |  | 1 | kompl.
3 | Traps ar sūkni Kessel Minilift (0,3kW, 230V) |  | 1 | kompl.
4 | Cauruļvadu stiprinājumi (atkarībā no pielietojamas mont. tehn.) |  | 1 | kompl.
5 | Ugunsdrošības mastika |  | 1 | kompl.