## Būvdarbu apjoms Nr.1
Objekta nosaukums: 3.stāva telpas nr.002 renovācija (lit.015) | [9 empty] | Attiecināmie būvdarbi
Objekta adrese: Pilsoņu iela 13 Rīga, LV-1002
Pasūtītājs: Latvijas universitāte, Reģ.Nr.: 3341000218
Būvuzņēmējs: SIA "Lūsis V", Reģ.Nr.: 40103502004 | [9 empty] | Tehniskā specifikācija sastādīta: 2014.gada 17.martā
Būvdarbu apjoms Nr.1-1
Vispārceltnieciskie darbi
(darba veids vai konstruktīvā elementa nosaukums)
N.p.k. | Kods | Darba, izdevumu un materiālu nosaukums | Mērvienība | Daudzums | Izmērs | Tips | Apzīmējums | Izolācijas tips | Izolācijas daudzums | Piezīmes
1 | 2 | 3 | 4 | 5 | 6 | 7 | 8 | 9 | 10 | 11
Vispārceltnieciskie darbi
Demontāžas darbi
1 |  | Esošā grīdas seguma demontāža | m2 | 31
2 |  | Logu demontāža | gab. | 1
3 |  | Durvju demontāža | gab. | 1
4 |  | Mūra sienu demontāža | m3 | 0.25
5 |  | Griestu attīrīšana, sienu pretsēnīšu apstrāde | m2 | 31
|  | FUNGI antibakteriāls, fungicīdu sastāvs | l | 9
6 |  | Mūra sienu attīrīšana, sienu pretsēnīšu apstrāde | m2 | 80
|  | FUNGI antibakteriāls, fungicīdu sastāvs | l | 20
7 |  | Būvgružu izvākšana, izvešana, utilizācija | m3 | 8
Grīda
1 |  | Estrich betona klona grīdas izbūve 50mm | m2 | 36
|  | Estrich betona klona grīda 50mm | m2 | 31
|  | Malu izolācijas lenta H-75mm L-25m pašlīmējošā ar plēvi | ruļļi | 0.6
2 |  | PVC Linoleja grīdas seguma ieklāšana | m2 | 36
|  | Linolejs Polyflor Homogēnais PVC 2m plat., 2.00mm aizsargslānis 43.kl | m2 | 41.4
|  | Akrila dispersijas ūdens bāzes līme Kiilto Extra 10l | l | 9.9
Sienas
1 |  | Keramzītbloku sienas mūrēšana b=150mm | m2 | 1.15
|  | Keramzītbloki b=150mm | m3 | 0.2
|  | Palīgmateriāli (armatūra, mūrjava, u.c.) | kompl. | 1
2 |  | Augstvērtīga griestu apmetuma izveide | m2 | 80
|  | Zemapmetuma grunts Knauf Stucprimer | kg | 16
|  | Rabicas siets | m2 | 88
|  | MP-75 mašīnapmetums KNAUF | kg | 840
|  | Palīgmateriāli (apmetuma vadulas, u.c.) | m2 | 80
3 |  | Sienu špaktelēšana, slīpēšana, gruntēšana | m2 | 80
|  | Sheetrock gatavā smalkā špaktele 28kg | kg | 120
|  | Knauf Grunts Tiefengrund LF | l | 16
4 |  | Sienu gruntēšana, krāsošana 2x tonētā nodilumizturīgā krāsā | m2 | 80
|  | Sadolin BINDO BASE gruntskrāsa | l | 16
|  | Sadolin BINDO 20 balta | l | 24
|  | Gruntskrāsas, krāsas tonēšana | l | 40
Griesti
1 |  | Augstvērtīga griestu apmetuma izveide | m2 | 36
|  | Zemapmetuma grunts Knauf Stucprimer | kg | 7.2
|  | Rabicas siets | m2 | 39.6
|  | MP-75 mašīnapmetums KNAUF | kg | 378
|  | Palīgmateriāli (apmetuma vadulas, u.c.) | m2 | 36
2 |  | Griestu špaktelēšana, slīpēšana, gruntēšana | m2 | 36
|  | Sheetrock gatavā smalkā špaktele 28kg | kg | 54
|  | Knauf Grunts Tiefengrund LF | l | 7.2
3 |  | Griestu gruntēšana, krāsošana 2x ar nodilumizturīgu krāsu | m2 | 36
|  | Sadolin BINDO BASE gruntskrāsa | l | 7.2
|  | Sadolin BINDO 20 balta | l | 10.8
Logi, durvis
1 |  | PVC logu montāža
|  | L-1 PVC rāmja logu (4140x1600mm) ar stikla pakešu aizpildījumu montāža, ieskaitot iekšējās un ārējās palodzes | gab. | 1
2 |  | Iekšdurvju montāža
|  | D-2 Priedes koka rāmja vienviru iekšdurvis (1100x2100mm) | gab. | 1
Logu ailas
1 |  | Logu ailu apdare | m2 | 4
|  | Zemapmetuma grunts Knauf Stucprimer | kg | 0.8
|  | Sanējošais siltais apmetums Satsys ThermoSAN | maisi | 0.8
|  | Sheetrock gatavā smalkā špaktele 28kg | kg | 6
|  | Knauf Grunts Tiefengrund LF | l | 0.8
|  | Sadolin BINDO BASE gruntskrāsa | l | 0.8
|  | Sadolin BINDO 20 balta | l | 1.2
|  | Gruntskrāsas, krāsas tonēšana | l | 2
|  | Palīgmateriāli (apmetuma vadulas, stūra šinas, u.c.) | m2 | 4
Citi darbi
1 |  | Invalīdu pacēlāja montāža -Vertikālais pacelājs | kompl. | 1
2 |  | Elektronisko žalūziju montāža | kompl. | 1
3 |  | Pārsedzes izbūve, ailas pastiprināšana | gab. | 1
Būvdarbu apjoms Nr.1-2
Apkure
(darba veids vai konstruktīvā elementa nosaukums)
N.p.k. | Kods | Darba, izdevumu un materiālu nosaukums | Mērvienība | Daudzums | Izmērs | Tips | Apzīmējums | Izolācijas tips | Izolācijas daudzums | Piezīmes
1 | 2 | 3 | 4 | 5 | 6 | 7 | 8 | 9 | 10 | 11
Esošas apkures sistēmas demontāža
1 |  | Esošo čuguna radiatoru demontāža | gab | 1 | [5 empty] | 7 sekcijas
2 |  | Esoša cauruļvadu demontāža | m | 0.5 | DN20
Radiatoru apkure
3 |  | Cauruļvads | m | 4 | Æ15x1 | Vara
4 |  | Apkures konvektors ar stiprinājuma balstiem, ieksrūvējamo atgaisotāju un tukšošanas korķi, sānu pieslēgums | kompl | 1 |  | NA23 | NA 23-14-260 |  |  | Purmo Narbonne
5 |  | Radiatora vārsts ar iepriekšēju ieregulēšanu | kompl | 1 | DN15 | RA-N | RA-N 15 |  |  | Danfoss
6 |  | Radiatora termostatiska galviņa RA 2990 | kompl | 1 |  | RA | RA 2990 |  |  | Danfoss
7 |  | Radiatora vārsts | gab | 1 | DN15 | RLV | RLV-15 |  |  | Danfoss
8 |  | Pievienojums pie esošiem cauruļvadiem | gab | 2 | DN20
9 |  | Caurules stiprinājumi un palīgmateriāli | kompl | 1 | [5 empty] | precizēt uz vietas
10 |  | Lodēšanas, metināšanas, elektroinstalācijas, hermetizācijas un sistēmas marķēšanas materiāli | kompl | 1
Būvdarbu apjoms Nr.1-3
Ventilācija
(darba veids vai konstruktīvā elementa nosaukums)
N.p.k. | Kods | Darba, izdevumu un materiālu nosaukums | Mērvienība | Daudzums | Izmērs | Tips | Apzīmējums | Izolācijas tips | Izolācijas daudzums | Piezīmes
1 | 2 | 3 | 4 | 5 | 6 | 7 | 8 | 9 | 10 | 11
Ventilācijas materiāli un piederumi
N1
1 |  | Ass ventilators Ln=80m3/h, ∆P=35Pa, Nel=16W, ~1f | kompl | 1 |  | SILENT | SILENT-200 CZ Design-3C |  |  | S&P m=0,88kg
2 |  | Gaisa vads | m | 1 | 100 | Apaļš | SR-100 | Termal 30 | 1 | Lindab
3 |  | Elastīgas savienojums | gab | 1 | 116/100 |  |  |  |  | Lindab
4 |  | Gaisa izmešanas reste | gab | 1 | 100 | GRA | GRA 70 |  |  | S&P
5 |  | Pretvārsts | gab | 1 | 100 | PER | PER-100W |  |  | S&P
6 |  | Akmens vates paklājs ar folijas segkārtu b=30mm | m2 | 0.5 | [5 empty] | Paroc
7 |  | Gaisa vadu hermetizācijas, sistēmas marķēšanas un papildus montāžas materiāli | kompl | 1 | [5 empty] | DEC
Būvdarbu apjoms Nr.1-4
Kondicionēšana
(darba veids vai konstruktīvā elementa nosaukums)
N.p.k. | Kods | Darba, izdevumu un materiālu nosaukums | Mērvienība | Daudzums | Izmērs | Tips | Apzīmējums | Izolācijas tips | Izolācijas daudzums | Piezīmes
1 | 2 | 3 | 4 | 5 | 6 | 7 | 8 | 9 | 10 | 11
Freona sistēma
K1
1 |  | Ārējais bloks ar dzēsēšanas apsaistes elementiem un stiprinājumiem (vārsti un c.t.) Qdzes=4,3kW, Nel=1,17kW ~1f, freons R410A ar vadības bloku | kompl | 1 | 290x795x610(h) | AWAU | AWAU-YBD018-H11 |  |  | Airwell, m=38kg
2 |  | Sienas split Qdzes=4,3kW Nel=0,020kW ~1f ar vadības pulti | kompl | 1 | 221x1060x295(h) | AWSI | AWSI-PNXA018-N11 |  |  | Airwell, m=15kg
3 |  | Cauruļvads | m | 5 | Æ1/4" | Vara |  | Armaflex AC | 13
4 |  | Cauruļvads | m | 5 | Æ1/2" | Vara |  | Armaflex AC | 13
5 |  | Likums-90 | gab | 10 | Æ1/4" | Vara |  | Armaflex AC | 13
6 |  | Likums-90 | gab | 10 | Æ1/2" | Vara |  | Armaflex AC | 13
7 |  | Armacell "ARMAFLEX AC" izolācija ar biezumu b=13mm | m | 5 | Æ1/4" | AC | AC-13x006 |  |  | Armacell
8 |  | Armacell "ARMAFLEX AC" izolācija ar biezumu b=13mm | m | 5 | Æ1/2" | AC | AC-13x012 |  |  | Armacell
9 |  | Kondensāta sūknis | kompl | 1 | [5 empty] | Pacific
10 |  | Caurules stiprinājumi un palīgmateriāli | kompl | 1 | [5 empty] | precizēt uz vietas
11 |  | Lodēšanas, metināšanas, elektroinstalācijas, hermetizācijas un sistēmas marķēšanas materiāli | kompl | 1
Būvdarbu apjoms Nr.1-5
Elektroinstalācijas darbi
(darba veids vai konstruktīvā elementa nosaukums)
N.p.k. | Kods | Darba, izdevumu un materiālu nosaukums | Mērvienība | Daudzums | Izmērs | Tips | Apzīmējums | Izolācijas tips | Izolācijas daudzums | Piezīmes
1 | 2 | 3 | 4 | 5 | 6 | 7 | 8 | 9 | 10 | 11
El.sadalnes
1 |  | El.sadalnes skapis SS | gab. | 1 | [5 empty] | "Schneider Electric"
2 |  | Montāžas izstrādājumi | kompl. | 1
Metālkonstrukcijas un caurules
1 |  | PVC penāls 60x40mm | m | 6
2 |  | PVC penāls 60x110mm | m | 16
3 |  | Montāžas izstrādājumi | kompl. | 1
Gaismekļi
1 |  | C51-S 249 SLS - 2x49W T5 49W DALI | gab. | 4
Kabeļi
1 |  | Kabelis NYM-J-5x4 mm2 | m | 35 | [5 empty] | "GLAMOX"
2 |  | Kabelis NYM-J-5x1.5 mm2 | m | 40
3 |  | Kabelis NYM-J-3x2.5 mm2 | m | 50
4 |  | Kabelis NYM-J-3x1.5 mm2 | m | 15 | [5 empty] | "Helukabel"
5 |  | Rievas kalšana | m | 15 | [5 empty] | "Helukabel"
6 |  | Montāžas izstrādājumi | kompl. | 1 | [5 empty] | "Helukabel"
|  | Instalācijas materiāli | [7 empty] | "Helukabel"
1 |  | Slēdzis-dimmers 10A, 230V, IP20, z/a | gab. | 1
2 |  | Rozete 16A, 230V, IP20, kanālā | gab. | 48
3 |  | El.iekārtu pieslēgums | gab. | 1
4 |  | Nozarkārba | gab. | 1
5 |  | Uzstādīšanas kārba PVC kanālā | gab. | 48
6 |  | Montāžas izstrādājumi | kompl. | 1
Būvdarbu apjoms Nr.1-6
Telekomunikācijas tīkli
(darba veids vai konstruktīvā elementa nosaukums)
N.p.k. | Kods | Darba, izdevumu un materiālu nosaukums | Mērvienība | Daudzums | Izmērs | Tips | Apzīmējums | Izolācijas tips | Izolācijas daudzums | Piezīmes
1 | 2 | 3 | 4 | 5 | 6 | 7 | 8 | 9 | 10 | 11
Telekomunikācijas tīkli
1 | 19-L.c | Komutācijas skapis 19'', 6U 600x400 | kompl. | 1
2 | 19-L.c | Barošanas panelis 6-viet. 19'' 1U | kompl. | 1
3 | 19-L.c | Patch panelis 24xRJ45 UTP Cat5 | kompl. | 1
4 | 19-L.c | Switch 24 portu TP-LNK "'TL-SG3424" 10/100/1000 Mbps | kompl. | 1
5 | 19-L.c | Singl-MoDE Mini GBIC Moduls | kompl. | 1
6 | 19-L.c | Dubulta datora/tel. rozete 2xRJ45 UTP Cat5 z/a | gab. | 8
7 | 19-L.c | Montāžas kārba z/a | kompl. | 8
8 | 19-L.c | Kabelis UTP 4x2x0.5 Cat5e | m | 200
9 | 19-L.c | Kabelis CTC-RP LSZH 2,5kN 4X1X9/125(SM) | m | 150
10 | 19-L.c | PVC caurule d=16mm | t.m. | 30
11 | 19-L.c | Kabeļu kanāls 25x16mm | t.m. | 100
12 | 19-L.c | Instalācijas materiāli | kompl. | 1
Būvdarbu apjoms Nr.1-7
Ugunsgrēka signalizācijas sistēma
(darba veids vai konstruktīvā elementa nosaukums)
N.p.k. | Kods | Darba, izdevumu un materiālu nosaukums | Mērvienība | Daudzums | Izmērs | Tips | Apzīmējums | Izolācijas tips | Izolācijas daudzums | Piezīmes
1 | 2 | 3 | 4 | 5 | 6 | 7 | 8 | 9 | 10 | 11
Ugunsgrēka signalizācijas sistēma
1 | 19-L.c | Dūmu detektors NB338-2 | kompl. | 1
2 | 19-L.c | Kabelis JY (ST)Y 1x2x0.8 | t.m. | 30
3 | 19-L.c | Kabeļu kanāls 16x10 | t.m. | 30
4 | 19-L.c | Instalācijas materiāli | kompl. | 1
Būvdarbu apjoms Nr.1-8
Apsardzes signalizācijas sistēma
(darba veids vai konstruktīvā elementa nosaukums)
N.p.k. | Kods | Darba, izdevumu un materiālu nosaukums | Mērvienība | Daudzums | Izmērs | Tips | Apzīmējums | Izolācijas tips | Izolācijas daudzums | Piezīmes
1 | 2 | 3 | 4 | 5 | 6 | 7 | 8 | 9 | 10 | 11
Apsardzes signalizācijas sistēma
1 | 19-L.c | AS kontrolpanelis DSC PC1414 | kompl. | 1
2 | 19-L.c | Vadības klaviatūra DSC PC1404RKZ | kompl. | 1
3 | 19-L.c | Kobinetais detektors FLASH | gab. | 1
4 | 19-L.c | Detektoru kronšteins | gab. | 1
5 | 19-L.c | Durvju herkons | gab. | 1
6 | 19-L.c | Transformators 45/002 | kompl. | 1
7 | 19-L.c | Akumulatoru baterija 12V/7Ah | gab. | 2
8 | 19-L.c | Barošanas bloks TS-138N 1A 12vdc | kompl. | 1
9 | 19-L.c | Trauksmes sirēna SL 150 | gab. | 2
10 | 19-L.c | Nozarkārba 5/8 kont. ar sab.slēdzi | gab. | 1
11 | 19-L.c | Kabelis CQR 4x0.22 | t.m. | 25
12 | 19-L.c | Kabelis CQR 6x0.22 | t.m. | 20
13 | 19-L.c | Kabelis CQR 8x0.23 | t.m. | 20
14 | 19-L.c | Kabelis MMJ 3x1.5 | t.m. | 10
15 | 19-L.c | Kabeļu kanāls 12x10 | t.m. | 15
16 | 19-L.c | Instalācijas materiāli | kompl. | 1
| Sastādīja: |  |  | /Kristaps Urtāns/ | 17.03.2014.
(paraksts un tā atšifrējums, datums)
| Pārbaudīja: |  |  | /Aivars Mauriņš/ | 17.03.2014. |  | Sert.nr.20-2763
(paraksts un tā atšifrējums, datums)